## 报价单
附件1
宝鸡市第一社会福利院零星餐饮用品报价单
协议维修单位（盖章） |  |  | 服务期限 | 1年
法人代表 |  |  | 电话
委托人代表 |  |  | 时间
地址
我方严格遵守宝鸡市第一社会福利院零星餐饮用品报价单相关内容，履行报价单中标最低价和报名协议供货商报价均价相结合的价格采购模式，以上规定是否同意？（填写是/否）
序号 | 名称 | 规格 | 技术参数 | 单位 | 价格
餐饮设施设备
1 | 双眼大锅灶 | 2100*1200*800 | 1、设备不锈钢部分采用材质为不锈钢； 2、台面厚度为1.2mm，前面板，侧板厚度1.0mm，设有来水摇摆龙头； 3、前部设有排水槽； 4、炉架选用50*50*4.8mm国标角钢； 5、炉架面及炉胆选用2.0mm国标冷轧钢板制造，炉膛与炮台一体式设计； 6、静音节能燃烧器热效率不低于40%； 7、燃烧噪音≤70分贝,配安全全自动点火系统,鼓风式风机功率不超过550w，双风机。 | 台
2 | 一蒸一炒灶 | 2000*1200*800 | 1、设备不锈钢部分采用材质为不锈钢； 2、台面厚度为1.2mm，前面板，侧板厚度1.0mm，设有来水摇摆龙头； 3、前部设有排水槽； 4、炉架选用50*50*4.8mm国标角钢； 5、炉架面及炉胆选用2.0mm国标冷轧钢板制造，炉膛与炮台一体式设计； 6、静音节能燃烧器热效率不低于40%； 7、燃烧噪音≤70分贝,配安全全自动点火系统,鼓风式风机功率不超过550w，双风机。 | 台
3 | 单眼大锅灶 | 1100*1200*800 | 1、设备不锈钢部分采用材质为不锈钢； 2、台面厚度为1.2mm，前面板，侧板厚度1.0mm，设有来水摇摆龙头； 3、前部设有排水槽； 4、炉架选用50*50*4.8mm国标角钢； 5、炉架面及炉胆选用2.0mm国标冷轧钢板制造，炉膛与炮台一体式设计； 6、静音节能燃烧器热效率不低于40%； 7、燃烧噪音≤70分贝,配安全全自动点火系统,鼓风式风机功率不超过550w，双风机。 | 台
4 | 双炒双温灶 | 2000*1000*800 | 1、设备不锈钢部分采用材质为不锈钢； 2、台面厚度为1.2mm，前面板，侧板厚度1.0mm，设有来水摇摆龙头； 3、前部设有排水槽； 4、炉架选用50*50*4.8mm国标角钢； 5、炉架面及炉胆选用2.0mm国标冷轧钢板制造，炉膛与炮台一体式设计； 6、静音节能燃烧器热效率不低于40%； 7、燃烧噪音≤70分贝,配安全全自动点火系统,鼓风式风机功率不超过550w，双风机。 | 台
5 | 单炒单温灶 | 1100*1000*800 | 、设备不锈钢部分采用材质为不锈钢； 2、台面厚度为1.2mm，前面板，侧板厚度1.0mm，设有来水摇摆龙头； 3、前部设有排水槽； 4、炉架选用50*50*4.8mm国标角钢； 5、炉架面及炉胆选用2.0mm国标冷轧钢板制造，炉膛与炮台一体式设计； 6、静音节能燃烧器热效率不低于40%； 7、燃烧噪音≤70分贝,配安全全自动点火系统,鼓风式风机功率不超过550w，双风机。 | 台
6 | 炉间拼台 | 400*1200*800 | 采用优质不锈钢磨砂板，面板1.2mm、侧板1.0mm； -置高**mm不锈钢后挡炉背板； -横通采用￠25*1.0mm不锈钢管连接； -立管采用￠38*1.0mm不锈钢管连可调节高度子弹脚。 | 台
7 | 单眼低汤灶 | 600*700*500 | 采用优质不锈钢板制造，面板1.2mm，其余0.8mm，φ38*1.0mm不锈钢脚，采用节能炉头，比普通炉头节能55% | 台
8 | 四眼煲仔炉 | 750*850*800 | 201板材，台面、、后背板1.0厚，侧板、前面板、底层板08厚，拉伸台面，八角炉头，新式炉花架，带接油盘，下层板 | 台
9 | 双门燃气蒸柜 | 24层 | 型号：RMHR24 尺寸：1200*650*1740mm 蒸饭量：75kg 蒸饭时间：55分钟 热负荷：32kw 燃气种类：液化气/天然气 耗气量（液化气/天然气）：2.2kg/2.7m3 盘数：24盘 | 台
10 | 双门电蒸饭柜 | 24层 | 1、蒸柜面采不锈钢板，侧板采用 1.0㎜厚磨砂贴塑不锈钢板； 2、水胆用6mm厚G16锅炉钢板制造,充分焊接,并涂防锈漆四度； 3:炉脚采用φ2″不锈钢管，内含钢柱，可调炉脚24千瓦，380V | 台
11 | 六门冰柜 | 1800*710*1930 | 采用国内知名压缩机和温控器，全铜管制造，优质不锈钢板，板材表面无指纹处理，经久耐锈，自动回归门，整体高密度发泡，加厚保温层，箱体强度高，提高承重能力，底板、门衬板为一次性拉伸成型，无卫生死角。（+4～-5℃，-3～-15℃） | 台
12 | 四门冰柜 | 1200*710*1930 | 采用国内知名压缩机和温控器，全铜管制造，优质不锈钢板，板材表面无指纹处理，经久耐锈，自动回归门，整体高密度发泡，加厚保温层，箱体强度高，提高承重能力，底板、门衬板为一次性拉伸成型，无卫生死角。（+4～-5℃，-3～-15℃） | 台
13 | 卧室冰柜 | 630L | 采用品牌压缩机，制冷快速，低噪环保，全铜管制造，整体高密度发泡，加厚保温层，循环制冷 | 台
14 | 平冷工作台 | 1800*800*800 | 冷藏0℃—10℃，冷冻-15℃—0℃。制冷管路：铜。容积≥500L。采用优质磨纱面板，整体发泡，独立箱体，微电脑显示控温，名优压缩机。 | 台
15 | 双门冷藏柜 | 1200*710*1930 | 不锈钢机身，加厚发泡层，品牌压缩机，电子控温，双层中空玻璃，持久锁冷，高效隔热 | 台
16 | 双通工作台 | 1800*800*800 | 1.台面采用 优质不锈钢制作； 2.内衬 15mm 防水机制板并用 1.2mm 厚不锈钢板折成加强筋加固； 3.层板、底板、侧板及门面采用1.2mm 厚不锈钢板制作； 4.加强筋厚度 1.2mm； 5.配置不锈钢可调子弹脚*4个。 6.移门为吊门。 | 台
17 | 单通工作台 | 1800*800*800 | 1.台面采用 优质不锈钢制作； 2.内衬 15mm 防水机制板并用 1.2mm 厚不锈钢板折成加强筋加固； 3.层板、底板、侧板及门面采用1.2mm 厚不锈钢板制作； 4.加强筋厚度 1.2mm； 5.配置不锈钢可调子弹脚*4个。 6.移门为吊门。 | 台
18 | 双层工作台 | 1800*800*800 | 1、所有不锈钢板材均选用优质201#不锈钢板材制作； 2、层板厚度 1.2MM，四条腿均用 38*38*1.2mm 不锈钢管； 3、配不锈钢可调子弹脚。 | 台
19 | 双层工作台 | 1500*800*800 | 1、所有不锈钢板材均选用优质201#不锈钢板材制作； 2、层板厚度 1.2MM，四条腿均用 38*38*1.2mm 不锈钢管； 3、配不锈钢可调子弹脚。 | 台
20 | 木案工作台 | 1800*800*800 | 1、所有不锈钢板材均选用优质201#不锈钢板材制作； 2、层板厚度 1.2MM，四条腿均用 38*38*1.2mm 不锈钢管； 3、配不锈钢可调子弹脚。木案面板 50mm 。 | 台
21 | 四层平板货架 | 1500*500*1550 | 整体采用优质不锈钢制作，平板厚度1.2mm；立柱采用φ48mm，1.0mm厚不锈钢圆管；配不锈钢可调子弹脚。 | 个
22 | 四层花栏货架 | 1500*500*1550 | 整体采用优质不锈钢制作，平板厚度1.2mm；立柱采用φ48mm，1.0mm厚不锈钢圆管；配不锈钢可调子弹脚。 | 个
23 | 四门碗柜 | 1200*500*1800 | 1.台面采用 优质不锈钢制作；并用 1.2mm 厚不锈钢板折成加强筋加固；3.层板、底板、侧板及门面采用1.2mm 厚不锈钢板制作；4.加强筋厚度 1.2mm；5.配置不锈钢可调子弹脚*4个。6.移门为吊门。 | 个
24 | 米面架 | 1200*500*300 | 整体采用优质不锈钢制作，平板厚度1.0mm；立柱采用φ48mm，1.0mm厚不锈钢圆管；配不锈钢可调子弹脚。 | 个
25 | 平板推车 | 900*500 | 1、所有不锈钢板材均选用优质磨纱贴塑不锈钢板 2、手把选用 38mm*1.0mm 不锈钢圆管，带承重式橡胶脚轮。 | 辆
26 | 面粉车 | 500*500 | 采用优质不锈钢板定制，面板厚度1.0mm下面安装25*槽型补强撑，支架采用管壁1.0mm厚不锈钢管，配4个优质方向轮，室外耐力。 | 辆
27 | 三星水池 | 1800*700*800 | 1、整体优质不锈钢制作， 2、台面采用1.0mm厚不锈钢板制作；配可调式子弹脚， 3、星盆深度不低与250MM，不锈钢下水器； | 个
28 | 双星水池 | 1200*700*800 | 1、整体优质不锈钢制作， 2、台面采用1.0mm厚不锈钢板制作；配可调式子弹脚， 3、星盆深度不低与250MM，不锈钢下水器； | 个
29 | 单星水池 | 700*700 | 1、整体优质不锈钢制作， 2、台面采用1.0mm厚不锈钢板制作；配可调式子弹脚， 3、星盆深度不低与250MM，不锈钢下水器； | 个
30 | 热风循环消毒柜 | 1290*640*1900 | 1、特设超温保护，有效控制柜内温度，2、采用高温热风循环消毒，高温消毒无死角，杀毒效果符合国家标准；3、适用于125℃以上的餐具，不锈钢、玻璃等餐具；4、全不锈钢材质 | 台
31 | 刀具粘板消毒柜 | 1200*600*1720 | 功率:400w 1.可容纳厚度≤10厘米砧板，刀若干把，毛巾若干，消毒时间>30分钟。2.毛巾柜采用紫外线+臭氧双重消毒，红外线烘干 3.刀具和砧板采用紫外线+臭氧消毒，带循环风机，360度无死角。 | 台
32 | 留样柜 | 168L | 整体发泡，铜管 LED显示灯 尺寸：500*550*1265 | 台
33 | 灭蝇灯 | 10W | 1、工作方式：粘捕式； 2、额定功率：10W； 3、额定电压：220V-50HZ； | 台
34 | 紫外线消毒灯 | 40W | 紫外线+臭氧 | 台
35 | 筷子消毒车 |  | 201不锈钢外壳、智能定时，热风循环快速烘干，加厚不锈钢架，配万向轮 | 辆
36 | 电饼铛 | 380V/5KW | 采用了智能化程序控制，选用优质传感器， 上下铛双面加温，自动控温，并可上下铛面单独加热，单独调控，多用节能 | 台
37 | 不锈钢和面机 | 50KG | 整机板材选用不锈钢优级板，全封闭式结构，面斗可实现自动翻转，搅龙采用食品级不锈钢材质精加工制造，铜芯电机。 | 台
38 | 不锈钢压面机 | 125型 | 机身采用优质不锈钢材质，配置铜芯电机；配两种刀具 面棍长度260MM 生产效率120kg/h ， 功率380v/1.5kw | 台
39 | 全自动揉面机 | 350型 | 全不锈钢机身，铜芯电机，厚度可调 | 台
40 | 馒头机 | MG70/2 | 电压：380伏，功率2.2千瓦，生产效率70个/分，外形尺寸：1350*430*930 | 台
41 | 多功能面食机 | 60型 | 整机外壳为不锈钢材质，一机多用，可配多种刀头 | 台
42 | 饸烙机 | 200型 | 优质不锈钢机身，双面桶，移动万向轮220V/2.5KW | 台
43 | 电煮面桶 | 60型 | 加厚不锈钢，全发泡保温，三档开关调节 | 台
44 | 醒发箱 | 500*700*1870 | 全钢无磁箱体和支架，全自动进水补水，防止加热装置干烧，带下水控制阀门 | 台
45 | 电烤箱 | 二层四盘 | 不锈钢加厚外壳，上下独立控温，微电脑控制，智能数显 | 台
46 | 刀削面机器人 | 双刀 | 不锈钢机身，出面均匀，双手臂快速削面，优质全钢加厚面板，易清洁不易生锈，智能开关按钮 | 台
47 | 立式油炸锅 | 43L | 加厚不锈钢机身，可调控温，可抬头多管环形380V/12KW，外形尺寸1000*600*800 | 台
48 | 微波炉 | 20L | 旋转加热、旋钮操控、定时烹饪、皮实耐用、220V~50HZ、微波输出功率700W、440*346*258cm | 台
49 | 厨房专用大风扇 | 规格750cm、220V | 800*180*800cm、左右摇头、可拆洗 | 台
50 | 不锈钢绞切肉机 | 600*420*800 | 全不锈钢机身和绞肉组件，绞切肉刀组可以免工具拆卸，全铜芯双电机功率2.2KW/220V*2 | 台
51 | 多功能切菜机 | 660型 | 优质不锈钢机身，外置调节螺丝，防水外壳开关，带4把刀头 | 台
52 | 不锈钢送餐车 | 定制 | 加厚不锈钢板材，万向脚轮，外部加厚扣板固定。 | 辆
53 | 地沟盖板 | 580*300*25 | 加厚不锈钢板材1.5厚 | 个
54 | 挡鼠板 | 定制 | 加厚不锈钢板材1.0厚焊接成型 | 个
55 | 烟罩 | 根据现场定制 | 加厚不锈钢板材1.0厚焊接成型 | 个
56 | 集烟管 | 根据现场定制 | 加厚镀锌铁皮1.0厚 | 个
57 | 排烟管 | 根据现场定制 | 加厚镀锌铁皮1.0厚 | 个
58 | 弯头 | 根据现场定制 | 加厚镀锌铁皮1.0厚 | 个
59 | 变径 | 根据现场定制 | 加厚镀锌铁皮1.0厚 | 个
60 | 风机 | 根据现场定制 | / | 个
61 | 净化器 | 根据现场定制 | / | 个
62 | 控制器 | 根据现场定制 | / | 个
63 | 法兰 | 根据现场定制 | 国标30角铁焊接而成 | 个
64 | 风机支架 | 根据现场定制 | 国标50角铁焊接而成 | 个
65 | 净化器支架 | 根据现场定制 | 国标50角铁焊接而成 | 个
66 | 墙架 | 根据现场定制 | 加厚不锈钢板材1.0厚焊接成型 | 个
67 | 吊架 | 根据现场定制 | 加厚不锈钢板材1.0厚焊接成型 | 个
68 | 拌面机 | 25KG | 整机板材选用不锈钢优级板，全封闭式结构，搅龙采用食品级不锈钢304材质精加工制造，铜芯电机。 | 台
69 | 土豆脱皮机 | 350型 | 整机板材选用不锈钢优级板，全封闭式结构，铜芯电机防水防污精钢细沙可更换内胆. | 台
70 | 五格快餐车 | 1800*700*800 | 整机板材选用不锈钢优级板，201材质1.0厚，加粗不锈钢加热管，可调节旋钮温控。 | 辆
71 | 餐桌椅4人 | 1200*600*700 | 不锈钢加厚桌面，支架为国标50*50加厚方管焊接而成 | 组
72 | 餐桌椅6人 | 1800*600*700 | 不锈钢加厚桌面，支架为国标50*50加厚方管焊接而成 | 组
73 | 洗碗机 | 1500*800*900 | 优质不锈钢智能控制面板，加厚多层隔音棉。 | 台
74 | 开水器 | 380V/12KW | 全封闭式结构焊接而成，内胆为304优质不锈钢，加粗加大紫铜发热管，自动上水，带缺水断电防干烧。 | 台
75 | 电饭锅 | 20-25L | 10A-16A，适用25人左右 | 台
76 | 电饭锅 | ＞40L | 16A,适用50人以上 | 台
厨具
1 | 木质菜墩 | 50*8cm |  | 个
2 | 木质菜墩 | 45*8cm |  | 个
3 | 菜墩 | 43*3.5cm | 抗菌防霉不掉渣、食品级PE健康砧板 | 个
4 | 菜墩 | 49*3.5cm | 抗菌防霉不掉渣、食品级PE健康砧板 | 个
5 | 菜墩 | 49*5cm | 抗菌防霉不掉渣、食品级PE健康砧板 | 个
6 | 菜墩 | 48*10cm | 抗菌防霉不掉渣、食品级PE健康砧板 | 个
7 | 塑料粘板 | 50*10cm |  | 个
8 | 塑料粘板 | 45*10cm |  | 个
9 | 不锈钢菜墩架 | 五层立式 |  | 个
10 | 不锈钢菜墩架 | 五格横排 |  | 个
11 | 菜板 | 45*30cm | 实木 | 个
12 | 菜板 | 80*50cm | 实木 | 个
13 | 菜板 | 60*40cm | PE、防霉 | 个
14 | 炒锅 | 50CM |  | 个
15 | 大铁锅 | 直径104cm | 加厚，生铁 | 个
16 | 大钢锅 | 直径104cm | 不锈钢无磁、无涂层 | 个
17 | 锅盖 | 适合1m大锅、不锈钢 |  | 个
18 | 不锈钢铲 | 2号 |  | 把
19 | 大锅铲 | 木柄、加长、＞1m |  | 把
20 | 炒菜勺 | 8两 |  | 把
21 | 炒菜勺 | 10两 |  | 把
22 | 炒菜勺 | 12两 |  | 把
23 | 打菜勺 | 4两 |  | 把
24 | 刀箱 | 五格、特厚带盖有锁 | 食品级不锈钢 | 个
25 | 菜刀 | 全长31cm，刃长20cm | 原木手柄，2号，厨房锻打 | 把
26 | 菜刀 | 全长31cm，刃长21cm | 原木手柄，1号，厨房锻打 | 把
27 | 铁刀 | 刃长16cm |  | 把
28 | 砍刀 | 全长29.2cm | 手柄防滑、砍骨，高硬度碳钢 | 把
29 | 剔骨刀 | 刃长20cm | 防锈、整体V身锻打 | 把
30 | 剔骨刀 | 刃长15cm | 防锈、整体V身锻打 | 把
31 | 水果刀 | 刃长18cm | 耐用、韧性好 | 把
32 | 香蕉刀 |  | 不锈钢 | 把
33 | 油石 |  |  | 个
34 | 磨刀棒 |  |  | 个
35 | 多功能不锈钢剪 | 剪骨 |  | 把
36 | 剪刀 | 环保防滑柄套 | 工业级剪刀 | 把
37 | 不锈钢盆 | 80cm |  | 个
38 | 不锈钢盆 | 60CM |  | 个
39 | 不锈钢盆 | 50CM |  | 个
40 | 不锈钢盆 | 40CM |  | 个
41 | 不锈钢盆 | 30CM |  | 个
42 | 不锈钢方盘 | 60*40 |  | 个
43 | 不锈钢盛菜盆 | 深 |  | 个
44 | 不锈钢盛菜盆 | 浅 |  | 个
45 | 不锈钢盛菜盆盖子 |  |  | 个
46 | 油漏 | 30CM |  | 个
47 | 油盆 | 10寸 | 304不锈钢 | 个
48 | 密漏 |  |  | 个
49 | 烫菜漏网 | 大号挂钩 | 实木手柄 | 个
50 | 马斗 | 20CM | 镜面抛光、耐高温、防霉防菌 | 个
51 | 马斗 | 18CM | 镜面抛光、耐高温、防霉防菌 | 个
52 | 马斗 | 14cm | 镜面抛光、耐高温、防霉防菌 | 个
53 | 调料罐 | 18CM | 食品级不锈钢，带盖 | 个
54 | 调料罐 | 16CM | 食品级不锈钢，带盖 | 个
55 | 调料罐 | 10cm | 食品级不锈钢，带盖 | 个
56 | 灶沥 | 密网，40cm手柄 | 加厚 | 把
57 | 灶沥 | 粗网，40cm手柄 | 加厚 | 把
58 | 木把灶滤 | 1M |  | 把
59 | 笊篱 | 竹把，28cm |  | 把
60 | 保鲜膜 | 35CM | PE | 卷
61 | 保鲜膜 | 40CM | PE | 卷
62 | 保鲜膜 | 45CM | PE | 卷
63 | 保鲜盒 | 44*31*16cm | 食品级材质、抗压耐摔、分类收纳 | 个
64 | 保鲜盒 | 38*27*15cm | 食品级材质、抗压耐摔、分类收纳 | 个
65 | 保鲜盒 | 27*19*10cm | 食品级材质、抗压耐摔、分类收纳 | 个
66 | 储物箱 | 26*18*14cm | PET材质、加厚、双重密封卡扣、防尘防潮 | 个
67 | 储物箱 | 41*30*23cm | PET材质、加厚、双重密封卡扣、防尘防潮 | 个
68 | 储物箱 | 49*34*29cm | PET材质、加厚、双重密封卡扣、防尘防潮 | 个
69 | 储物箱 | 53*38*32cm | PET材质、加厚、双重密封卡扣、防尘防潮 | 个
70 | 周转箱 | 60*46*33 | 全新HDPE材料、抗摔耐压 | 个
71 | 周转箱 | 55*40*22 | 全新HDPE材料、抗摔耐压 | 个
72 | 1号菜筐 | 58.5*41*30cm | 全新HDPE材料、抗摔耐压 | 个
73 | 2号菜筐 | 52*37.5*26.5cm | 全新HDPE材料、抗摔耐压 | 个
74 | 3号菜筐 | 50.5*34.5*16.5cm | 全新HDPE材料、抗摔耐压 | 个
75 | 克数秤 | 高精度 | 去皮、单位转换 | 台
76 | 电子秤 | 30KG，297*323*82mm | 10g-30kg、超清LCD显示 | 台
77 | 电子秤 | 150KG、LED高清、充电 | 防泼水、防抖、可计数、大容量电池 | 台
78 | 电子称专用充电器 | 6V |  | 个
79 | 留样盒 | 304不锈钢12.5*12.5cm |  | 个
80 | 留样盒 | 400ML 10*10cm |  | 个
81 | 留样盒 | 规格1002
82 | 留样标签 | 4.2*5cm，500张/包 |  | 包
83 | 煎饼铲 | 不锈钢 |  | 把
84 | 灰刀 | 5*18cm | 木柄 | 只
85 | 削皮刀 | 15*170mm | 测削皮 | 只
86 | 削皮刀 | 55*180mm | 正削皮 | 只
87 | 擀面杖 | 长、＞40cm | 梨木 | 个
88 | 擀面杖 | 短、＜40cm | 梨木 | 个
89 | 长把水勺 | 直径16cm | 不锈钢 | 个
90 | 短把水勺 | 直径18cm | PCDG材质 | 个
91 | 切丝器 | 35*10cm | 多功能、切丝、切片、ABS塑料+不锈钢 | 个
92 | 调料勺 | 短柄12cm | 不锈钢 | 只
93 | 调料勺 | 中长柄15cm | 不锈钢 | 只
94 | 调料勺 | 长柄20cm | 不锈钢 | 只
95 | 饺子勺 | 304不锈钢、16*2.3cm
96 | 饺子勺 | 竹制、168*25mm | 圆弧
97 | 洗碗布 | 26*26cm | 木质纤维、去油 | 条
98 | 抹布 | 30*29cm | 强力去污，吸水性强、柔韧耐用 | 条
99 | 锅刷 | 植物刷头 | 竹材质、2.9*25cm、商用后厨使用 | 个
100 | 锅刷 |  | 红高粱锅刷 | 个
101 | 锅刷 | 长柄锅刷 | 钢丝球刷头 | 只
102 | 厨房垃圾桶 | 脚踏、100L | 加厚、48*44*80cm、灰黄两色 | 个
103 | 大垃圾桶 | 240L |  | 个
104 | 小垃圾桶 | 11L |  | 个
105 | 垃圾袋 | 90*100cm、50只/包 | 配厨房垃圾桶 | 包
106 | 垃圾袋 | 120*1400cm、50只/包 | 配大垃圾桶 | 包
107 | 垃圾袋 | 32*55cm、10卷/包 | 配小垃圾桶、10包/箱、加厚型 | 包
108 | 汤桶 | 直径60CM | 不锈钢、加厚、带盖、双耳 | 个
109 | 汤桶 | 直径50CM | 不锈钢、加厚、带盖、双耳 | 个
110 | 汤桶 | 直径30CM | 不锈钢、加厚、带盖、双耳 | 个
111 | 汤锅 | 直径45CM | 食品用304不锈钢、聚热节能降温 | 个
112 | 点火器 | 加长宽 | 适用于燃气大锅灶 | 个
113 | 捣蒜器 | 2L、全钢电动 | 充电款 | 个
114 | 捣蒜器 | 900ml、手动 | 5叶刀片，厚实耐用 | 个
115 | 蒸箱专用盘 |  | 有孔/无孔 | 个
餐具
1 | 快餐盘 | 304材质 6格 |  | 个
2 | 快餐盘 | 201材质 6格 |  | 个
3 | 汤碗 | 304材质12CM |  | 个
4 | 汤碗 | 201材质 12CM |  | 个
5 | 面碗 | 304材质 18CM |  | 个
6 | 面碗 | 201材质 18CM |  | 个
7 | 一次性餐盒 | 1500ml，100个/包 | 圆形透明，加厚 | 包
8 | 一次性餐盒 | 750ml，100个/包 | 圆形透明，加厚 | 包
9 | 一次性餐盒 | 1000ml，100个/包 | 加厚，方形透明 | 包
10 | 一次性竹筷 | 5mm*19.5cm，100双/包 | 竹材质，无漆无蜡 | 包
11 | 木筷 | 42cm、加长款 | 实木，无漆无蜡 | 双
12 | 竹筷 | 长度＞20cm、10双/包 | 棱角分明 | 包
13 | 合金筷 | 27CM |  | 把
14 | 不锈钢汤勺 |  |  | 个
15 | 一次性水晶汤勺 | 长度＞11cm、100个/包 | 耐冷热温度0℃~70℃ | 包
16 | 食品级塑料袋 | 22*32cm、50个/把 | 白色、超强韧性、手提背心式、加厚 | 把
17 | 食品级塑料袋 | 32*50cm、50个/把 | 白色、超强韧性、手提背心式、加厚 | 把
18 | 食品级塑料袋 | 40*60cm、50个/把 | 白色、超强韧性、手提背心式、加厚 | 把
19 | 搪瓷饭碗 | 18cm、100个/箱 |  | 箱
20 | 碟子 | 骨瓷、11英寸、方形 |  | 个
21 | 碟子 | 骨瓷、8英寸、方形 |  | 个
22 | 碟子 | 骨瓷、11英寸、圆形 |  | 个
23 | 碟子 | 骨瓷、8英寸、圆形 |  | 个
24 | 托盘 | 长方形、45*30*3cm | 塑料材质 | 个
25 | 茶具 | 玻璃制品 | 茶壶+公道杯+茶漏+6个茶杯 | 套
26 | 酒具 | 玻璃制品 | 6个分酒器+8个杯子 | 套
清洁用品
1 | 推水器 | 60CM*125CM | 适用于地板、瓷砖、玻璃等 | 付
2 | 不锈钢拖把架 | 60*40*105cm | 接水盘、加厚不锈钢、万向轮、橡胶卡扣 | 付
3 | 榨水车 | 32L | 360°万向轮，防冻耐摔 | 辆
4 | 清洁车 | 多功能杂物车 | 加厚工程塑料，坚固耐用移动轮 | 辆
5 | 地刷 | 刷宽40cm，杆长＞1.2M | 硬毛，深层去污，实木材质 | 支
6 | 地刷 | 刷宽30cm，杆长＞1.2M | 硬毛，深层去污，实木材质 | 支
7 | 地板铲刀 | 30cm | 合金钢管，加厚、耐用 | 把
8 | 丁腈胶手套 | 230*90*5mm | 耐油耐磨，天然乳胶 | 双
9 | 火碱 | 净重：25公斤 | 无粉纯片装，99%纯度 | 袋
10 | 防蝇罩 | 60*40cm，可折叠 | 加密网孔、防尘、防虫，特粗骨架 | 个
11 | 防蝇罩 | 90*60cm，可折叠 | 加密网孔、防尘、防虫，特粗骨架 | 个
12 | 蒸笼布 | 100*100cm | 全棉材质，过滤布 | 张
13 | 白杨布 | 宽0.9M | 纯棉粗纱布 | 米
14 | 油烟机清洗剂 | 绿伞、500g |  | 瓶
15 | 清洗剂 | 2500ML | 厨房专用、适合设备、瓷砖清洁 | 桶
16 | 油刷 | 5.5cm | 食品级材质 | 只
17 | 洗手液 | 420g、舒肤佳 | 抑菌 | 瓶
18 | 地垫 | 胶板PVC、1.8m宽、2.5mm | 防滑、防水、耐磨、防寒防冻，15M | 卷
19 | 地垫 | 镂空隔水地垫、0.9m宽 | 15M | 卷
20 | 海绵拖把 | 38cm | 强劲吸水、高效去污 | 个
21 | 一次性吸油吸水纸 | 抽取式纸巾、200*150mm | 无纺布、厨房专用，＞90抽 | 包
工作服
1 | 厨师服 | 短袖、速干、耐脏 | 定制款 | 件
2 | 厨师服 | 长袖、耐脏、不起球 | 定制款 | 件
3 | 袖套 | 软皮 |  | 双
4 | 袖套 | 透气、轻薄 |  | 双
5 | 围裙 | 半身 |  | 条
6 | 围裙 | 夏季防水防油宽肩带 |  | 条
7 | 围裙 | 防水防油软皮 |  | 条
8 | 围裙 | 长袖防水 | 后绑带松紧袖口 | 条
9 | 一次性帽子 | 100只/包 |  | 包
10 | 厨师帽 | 中帽 |  | 顶
11 | 厨师帽 | 低帽 |  | 顶
12 | 防滑鞋 | 夏季厨房专用 | 防臭、防水、防滑 | 双
13 | 防滑鞋 | 冬季厨房专用 | 防臭、防水、防滑 | 双
14 | 透明口罩 | 口屏，安全标准中国GB | 透气性、自由调节、防雾 | 只
15 | 烤箱手套 | 防烫 |  | 双
常用维修配件耗材
1 | 出勤 |  | 地点：宝鸡市金台区龙翔大道9号 | 次
2 | 维修工具 |  | 含扳手、钳子、一字十字起子 | 套
3 | 燃气灶 | 水龙头 |  | 个
|  | 气阀 |  | 个
|  | 风阀 |  | 个
|  | 鼓风机 |  | 台
|  | 炉头 |  | 个
|  | 电源开关 |  | 个
|  | 火种管 |  | 个
|  | 主气管 |  | 个
|  | 炉圈 |  | 个
|  | 熄火保护 |  | 个
|  | 风筒 |  | 个
|  | 角阀 |  | 个
|  | 软管 |  | 米
4 | 洗碗机 | 水龙头 |  | 个
|  | 指示灯 |  | 个
|  | 温控 |  | 个
|  | 电源开关 |  | 个
|  | 加热管 |  | 个
|  | 排水阀 |  | 个
|  | 交流接触器 |  | 个
|  | 角阀 |  | 个
|  | 上水软管 |  | 个
|  | 发生器 |  | 个
|  | 震子 |  | 个
5 | 消毒柜 | 指示灯 |  | 个
|  | 定时温控 |  | 个
|  | 纽扣温控 |  | 个
|  | 热风机 |  | 台
|  | 密封条 |  | 只
|  | 玻璃门 |  | 面
|  | 臭氧发生器 |  | 个
|  | 消毒灯管 |  | 个
|  | 显示面板 |  | 个
6 | 烤箱 | 温控表 |  | 个
|  | 开关 |  | 个
|  | 指示灯 |  | 个
|  | 交流接触器 |  | 个
|  | 加热管 |  | 个
|  | 轮子 |  | 个
|  | 门把手 |  | 个
|  | 门弹簧 |  | 个
7 | 蒸箱 | 火排 |  | 个
|  | 电子打火 |  | 个
|  | 密封条 |  | 只
|  | 浮球 |  | 个
|  | 门把手 |  | 个
|  | 角阀 |  | 个
|  | 加热管 |  | 个
|  | 上水软管 |  | 个
8 | 电饼铛 | 上压盘 |  | 个
|  | 下压盘 |  | 个
|  | 电子温控 |  | 个
|  | 开关 |  | 个
9 | 煲仔炉 | 炉头 |  | 个
|  | 气阀 |  | 个
|  | 炉盘 |  | 个
|  | 气管 |  | 米
10 | 油炸锅 | 旋转开关 |  | 个
|  | 温控 |  | 个
|  | 交流接触器 |  | 个
|  | 加热管 |  | 个
|  | 指示灯 |  | 个
11 | 刀削面机 | 电脑版 |  | 个
|  | 行程开关 |  | 个
|  | 上下升电机 |  | 个
|  | 急停开关 |  | 个
12 | 制冷设备（平冷柜、四门冰柜、留样柜、卧式冰柜、双开展示柜） | 压缩机 |  | 台
|  | 冷凝器 |  | 台
|  | 风扇 |  | 个
|  | 温控 |  | 个
|  | 控制面板 |  | 个
|  | 密封条 |  | 只
|  | 玻璃门 |  | 个
|  | 合页 |  | 个
|  | 加氟 |  | 个
|  | 盘铜管 |  | 个
13 | 和面机 | 电机 |  | 台
|  | 链条 |  | 个
|  | 皮带 |  | 个
|  | 轴承 |  | 个
|  | 轴套 |  | 个
|  | 油封 |  | 个
|  | 倒顺开关 |  | 个
|  | 小齿轮 |  | 个
|  | 大齿轮 |  | 个
14 | 压面机 | 电机 |  | 台
|  | 链条 |  | 个
|  | 皮带 |  | 个
|  | 轴承 |  | 个
|  | 轴套 |  | 个
|  | 面棍子 |  | 个
|  | 倒顺开关 |  | 个
|  | 小齿轮 |  | 个
|  | 大齿轮 |  | 个
|  | 刮刀 |  | 个
|  | 压面机刀 |  | 个
15 | 搅拌机 | 电机 |  | 台
|  | 皮带 |  | 个
|  | 主轴 |  | 个
|  | 轴套 |  | 个
|  | 轴承 |  | 个
|  | 开关 |  | 个
16 | 馒头机 | 开关 |  | 个
|  | 指示灯 |  | 个
|  | 电机 |  | 台
|  | 链条 |  | 个
|  | 皮带 |  | 个
17 | 水池 | 水龙头 |  | 个
|  | 下水 |  | 个
|  | 角阀 |  | 个
|  | 软管 |  | 个
18 | 绞肉机 | 绞肉刀 |  | 个
|  | 主轴 |  | 个
|  | 切片刀 |  | 个
|  | 电机 |  | 台
|  | 开关 |  | 个
|  | 皮带 |  | 个
19 | 煮面桶 | 温控开关 |  | 个
|  | 加热管 |  | 个
|  | 排水阀 |  | 个
20 | 多功能面食机 | 刀头 |  | 个
|  | 主轴 |  | 个
|  | 开关 |  | 个
|  | 电机 |  | 台
|  | 皮带 |  | 个
|  | 齿轮 |  | 个
21 | 油烟机清洗 | 排烟罩清洗 |  | 次
|  | 烟管清洗 |  | 次
|  | 风机清洗 |  | 次
|  | 进化器清洗 |  | 次
22 | 焊接 | 加固焊接、货架、碗柜、工作台、送餐车。 |  | 时
23 | 加装不锈钢板 | 定制型、201 |  | ㎡
24 | 加装不锈钢板 | 定制型、304 |  | ㎡
25 | 不锈钢地沟盖板 | 厚实 |  | 个
26 | 机油 | 设施设备润滑油 |  | ml